## 建物定期建物点検チェック表
建物定期建物点検チェック表 | [6 empty] | 点検者： |  | 45489
点検日：
是正を実施すべき時期
No. | 項目/点検内容 | 確認方法 | 法定点検 | R6 | R7 | R8 以降 | 問題なし | 点検結果 | 写真 No
1 | 建物外部
1.1 | 屋根・屋上
1.1.1 | 漏水の有無 | ﾋｱﾘﾝｸﾞ |  | ✓
1.1.2 | 防水層(経過年数確認)、モルタル等の保護層に著しい浮きやき裂、劣化等の損傷がないか | 目視 | [5 empty] | 200平米×10000/平米
1.1.3 | 屋根ふき材(金属製又は瓦等)下地材及び緊結金物にさび、変形、乱れ、割れ、腐食等がないか | 目視 | Y
1.1.4 | トップライトに傷、割れ等による落下のおそれがないか | 目視 | Y
1.1.5 | 屋根及び伸縮目地材部に土砂が堆積、又は雑草、コケ等が繁茂し、防水、排水の機能を損なうおそれはないか | 目視
1.1.6 | 排水不良による水たまりができていないか | 目視 触診
1.1.7 | 樋・ルーフドレン・排水口のつまり等が発生していないか | 目視
1.1.8 | 笠木は変形、腐食等で脱落のおそれはないか | 目視 | Y
1.1.9 | パラペットに浮き、き裂、損傷、白華、腐食、漏水痕等がないか | 目視 | Y
1.1.10 | 伸縮目地材、シーリング材、パッキン材、塗材等に変形や劣化、欠損はないか | 目視
1.1.11 | 金属類(点検歩廊、タラップ、手すり、窓清掃用丸環等)に著しい腐食や変形、ぐらつきはないか | 目視 触診 | Y
1.1.12 | 雨樋、支持金物等に著しいぐらつきがないか | 目視 触診 | Y
1.1.13 | その他
1.2 | 外壁
1.2.1 | 漏水の有無 | ﾋｱﾘﾝｸﾞ
1.2.2 | 過去の漏水個所を確認する
1.2.3 | 外壁仕上げ材(タイル、モルタル、石等)にき裂や浮き等の劣化及びはく落のおそれはないか | 目視 触診 打診
1.2.4 | 吹付けなどの塗装仕上げ材にチョーキング、浮き、はく落がないか | 目視 | Y
1.2.5 | 目地などのシーリング材、特に開口部周辺のき裂等の劣化がないか | 目視 | Y
1.2.6 | 鉄扉、アルミサッシュ等の開閉状況の確認、劣化、サビ、腐食は発生していないか | 目視 動作確認
1.2.7 | 金属パネル仕上げ(鋼製、アルミニウム製、ステンレス製等)において、変色、退色、膨れ、はがれ、腐食等がないか | 目視 | Y
1.2.8 | 竪樋他金属部の劣化・破損がないか | 目視
1.2.9 | その他
1.3 | ひさし・玄関ポーチ
1.3.1 | ひさし部からの漏水、さび汁の痕跡はないか | 目視
1.3.2 | 仕上げ材ではく落、き裂、腐食等がないか | 目視 | Y
1.3.3 | ポーチ部分に沈下、隆起、傾斜等がないか | 目視 | Y
1.3.4 | その他
2 | 主要構造物
2.1 | 基礎
2.1.1 | 周辺地盤と比較して沈下又は隆起、き裂その他損傷はないか | 目視 | Y
2.2.2 | 免震装置に著しいき裂、変形、腐食、接合部のゆるみがないか | 目視
2.2.3 | その他
2.2 | 制振装置
2.2.1 | 制振装置に著しいき裂、変形、腐食、接合部にゆるみがないか | 目視
2.2.2 | その他
2.3 | 木造
2.3.1 | 建築物の傾斜又は変形がないか | 目視 | Y
2.3.2 | 土台に著しい腐朽、変形等がないか | 目視 | Y
2.3.3 | 基礎との緊結部にゆるみ、変形、傾斜がないか | 目視 | Y
2.3.4 | 木造の外部に面する柱、はり等の木部分に著しい腐朽、蟻害、変形等がないか | 目視 | Y
2.3.5 | その他
2.4 | 組積造（補強コンクリートブロック造を除く）
2.4.1 | 建築物の傾斜又は変形がないか | 目視 | Y
2.4.2 | れんが、石等の仕上げ材に著しいき裂、脱落、欠損、移動がないか | 目視 | Y
2.4.3 | その他
2.5 | 補強コンクリートブロック造
2.5.1 | 建築物の傾斜又は変形がないか | 目視 | Y
2.5.2 | 補強コンクリートブロックにき裂、はく落、欠損等がないか | 目視 | Y
2.5.3 | 鉄筋のさび汁が出ていないか | 目視 触診 | Y
2.5.4 | その他
2.6 | 鉄骨造
2.6.1 | 建築物の傾斜又は変形がないか | 目視 | Y
2.6.2 | 鉄骨造の鉄骨等にさび等の腐食がないか | 目視 | Y
2.6.3 | 柱脚部のコンクリートに著しいき裂がないか | 目視 | Y
2.6.4 | 柱、はりに変形がないか | 目視 | Y
2.6.5 | 柱、はり、筋かい及びアンカーボルトに著しい損傷、さび等の腐食がないか | 目視 | Y
2.6.6 | 耐火被覆材にはく離がないか | 目視 | Y
2.6.7 | その他
2.7 | 鉄筋コンクリート造及び鉄骨鉄筋コンクリート造
2.7.1 | 建築物の傾斜又は変形がないか | 目視 | Y
2.7.2 | 鉄筋コンクリート造等のコンクリート部分に白華、さび、き裂、はく落、欠損等は見られないか | 目視 | Y
2.7.3 | 鉄筋のさび汁が出ていないか | 目視 | Y
2.7.4 | 柱、はり等の主要構造部コンクリートに著しいき裂がないか | 目視 | Y
2.7.5 | 柱、はりに変形がないか | 目視 | Y
2.7.6 | その他
3 | 外構
3.1 | 敷地
3.1.1 | 敷地内に不陸や傾斜、き裂、陥没、隆起等により裂け目が発生するなど相対的な著しい段差がないか(舗装部分を除く) | 目視 | Y
3.1.2 | 舗装の不陸、傾斜、陥没や舗装面又は舗装仕上げ材のはく離等の著しい損傷はないか | 目視 | Y
3.1.3 | 側溝に著しい傾き、損傷はないか。また、清掃状況は良好か | 目視 | Y
3.1.4 | その他
3.2 | 外構/ます
3.2.1 | 雨水桝や汚水桝などに排水不良や損傷はないか。また、桝内の清掃状況は良好か | 目視 | Y
3.2.2 | 電気ハンドホール内に水が溜まっていて、漏電などのおそれがないか | 目視
3.2.3 | 電気ハンドホール内において、管口の止水材(シーリング材)の浮き又は脱落がないか | 目視
3.2.4 | 桝ふた、マンホールなどにがたつきがないか | 目視
3.2.5 | その他
3.3 | 擁壁等
3.3.1 | 擁壁の著しい傾き、き裂、はらみ、転倒等のおそれはないか | 目視
3.3.2 | 水抜き穴のつまりはないか | 目視
3.3.3 | その他
3.4 | 塀
3.4.1 | 塀に著しい傾き、又はぐらつき等がないか | 目視
3.4.2 | コンクリート、ブロック等の塀に著しいき裂等の劣化、損傷あるいは傾き等はないか | 目視
3.4.3 | 塀と控え柱・壁の接続部に著しいき裂等がないか、又は離れていないか | 目視
3.4.4 | 金属フェンス等に著しい変形、破損、さび、腐食、ゆるみ等はないか | 目視
3.4.5 | 基礎部が陥没するなど塀基礎部と周辺地盤との間に相対的な著しい沈下又は隆起がないか | 目視
3.4.6 | 基礎部に著しいき裂等はないか | 目視
3.4.7 | その他
3.5 | 門
3.5.1 | 門扉の作動状態は良好か。また、施錠及び開放時の固定に支障をきたしていないか | 目視
3.5.2 | 門扉、門柱及び支柱にさび、変形、ぐらつき等がないか | 目視
3.5.3 | その他
3.6 | 鉄塔
3.6.1 | コンクリート基礎部にき裂、欠損、さび汁等がないか | 目視
3.6.2 | 鉄骨構成部材及び溶接部にき裂、変形、塗装の劣化、さび等の腐食がないか | 目視
3.6.3 | その他
3.7 | 煙突
3.7.1 | 煙突が傾斜していないか | 目視
3.7.2 | 煙突及び附属物(タラップ、天板等)、接合部に著しいき裂、欠損、さび汁及び浮き、はらみ、はく離、はく落がないか | 目視 触診
3.7.3 | その他
3.8 | 鉄塔
3.8.1 | コンクリート基礎部にき裂、欠損、さび汁等がないか | 目視 | Y
3.8.2 | 鉄骨構成部材及び溶接部にき裂、変形、塗装の劣化、さび等の腐食がないか | 目視 | Y
3.8.3 | その他
3.9 | 通路
3.9.1 | 敷地内の通路の仕上げ材料の損傷、変形又は浮きがないか | 目視 歩行
3.9.2 | 通路にあるマンホール蓋等にぐらつきがないか。又は通行に支障がないか | 目視 歩行
3.9.3 | 歩行部に水たまりの痕跡がないか | 目視
3.9.4 | 通路、スロープの手すり本体、支持部材及び支柱埋設部に著しい損傷、変形、腐食、ぐらつきがないか | 目視 触診
3.9.5 | 通路等にある視覚障害者誘導用ブロック等に、ぐらつき、欠損、はく離、浮き又は変退色がないか | 目視 歩行
3.9.6 | 案内表示が汚れ、腐食、経年劣化等により見づらくなっていないか | 目視
3.9.7 | その他
3.1 | 敷地内車路
3.10.1 | 出入口にミラーが設置されている場合、見えにくくなっていないか | 目視 歩行
3.10.2 | 駐車場内の区分（白線等）は見えにくくなっていないか | 目視
3.10.3 | 車止めにずれ等がないか | 目視
3.10.4 | その他
3.11 | 外灯
3.11.1 | 照明器具やポール等に、ぐらつき、傾きがないか、広範囲にわたり損傷、変形及びさびがないか | 目視 触診
3.11.2 | タイマーによる自動点滅器等による入切りの作動において、設定にしたがい作動点灯するか | 目視
3.11.3 | カバーのシールが健全か。水が入水していないか | 目視 作動
3.11.4 | 外灯足元、基礎部分にさびが発生していないか | 目視
3.11.5 | その他
3.12 | 散水用水栓
3.12.1 | 給水器具よりの吐水状況が良好か、さびが混じっていないか | 目視
3.12.2 | その他
4 | 建物内部
4.1 | 天井・内壁
4.1.1 | 天井等の仕上げ材の著しいずれ等がないか | 目視 | Y
4.1.2 | 天井材、内壁、仕上げ材(コンクリート、モルタル等)にあばれ、き裂、浮き、はく離がないか | 目視 | Y
4.1.3 | 壁・天井に小動物の侵入出来る部位がないか | 目視
4.1.4 | 天井材、内壁仕上げ材等に漏水の痕跡がないか | 目視
4.1.5 | 点検口本体及び枠にずれ、変形、腐食等がないか | 目視 | Y
4.1.6 | その他
4.2 | 床
4.2.1 | 配管、ダクト等床貫通部分ですきま等があいていないか | 目視
4.2.2 | 床仕上げ材の欠損、はく離、浮きなどで歩行等に支障がないか | 目視
4.2.3 | 床仕上げ材の摩耗等により滑りやすくなっていないか | 目視 歩行
4.2.4 | 床から建物内機器や外部を通行する車両等による振動等が発生していないか | 聴診
4.2.5 | 歩行時等に床に著しいぐらつきがないか | 歩行
4.2.6 | 床点検口に著しいぐらつきや開閉に不具合がないか | 作動 歩行
4.2.7 | 手すりに著しい腐食や変形、ぐらつきはないか | 目視 触診
4.2.8 | 通路等にある視覚障害者誘導用ブロック等に、ぐらつき、欠損、はく離、浮き又は変退色がないか | 目視
4.2.9 | その他
5 | 設備機器
5.1 | 電気設備(建物外部・内部)/照明器具等
5.1.1 | 照明器具の入切りの作動及び点灯は正常か | 目視 作動
5.1.2 | 照明器具類及び支持金物等に損傷、変形、腐食がないか | 目視
5.1.3 | 照明器具類から異音や異臭がないか | 聴診 臭気
5.1.4 | 蛍光管等に球切れ、ちらつきがないか | 目視
5.1.5 | 非常用照明が点灯するか | 作動 | Y
5.1.6 | その他
5.2 | 電気設備(建物外部・内部)/コンセント・スイッチ
5.2.1 | コンセント、スイッチ、プレート等配線器具類に著しい損傷、変形、腐食がないか | 目視
5.2.2 | スイッチの作動時にスパーク、発煙がないか | 目視 聴診
5.2.3 | コンセント、スイッチ、プレート等配線器具類から異臭がないか | 臭気
5.2.4 | コンセント、スイッチ、プレート等配線器具類又は支持金物にぐらつきがないか | 触診
5.2.5 | その他
5.3 | 屋内消火栓設備
5.3.1 | 消火栓箱に著しい損傷、変形、腐食がないか | 目視
5.3.2 | 消火栓箱の扉開閉部に損傷、変形がないか。または、開閉することができるか | 目視 動作
5.3.3 | その他
5.4 | スプリンクラー設備
5.4.1 | スプリンクラー設備等ヘッドに著しい傾き、変形、腐食等がないか | 目視
5.4.2 | その他
5.5 | CO2・ハロンガス消火設備
5.5.1 | 不活性ガス消火設備等ヘッドに著しい傾き、変形、腐食等がないか | 目視
5.5.2 | その他
5.6 | 煙感知器・熱感知器
5.6.1 | 煙感知器、熱感知器に著しい汚れや腐食等がないか | 目視
5.6.2 | その他
5.7 | 自動火災報知設備
5.7.1 | 受信機、発信機等の機器にほこり等が付着していないか | 目視
5.7.2 | 受信機、発信機等の機器から、異音、発熱がないか | 触診 聴診
5.7.3 | その他
5.8 | ガス漏れ火災報知設備
5.8.1 | ガス漏れ検知器等の機器にほこり等が付着していないか | 目視
5.8.2 | ガス漏れ検知器等の機器にほこり等が付着していないか | 目視 聴診
5.8.3 | その他
5.9 | 分電盤・制御盤
5.9.1 | 盤類に著しい損傷、変形、腐食、異常がないか | 目視
5.9.2 | 盤類の扉開閉部に損傷、変形がないか | 目視 聴診
5.9.3 | 盤類の内部機器に変色、変形、破損または、さび等の腐食がないか | 目視
5.9.4 | 盤類の防水パッキン等に変形、損傷がないか | 目視
5.9.5 | その他
5.1 | 給気口・排気口
5.10.1 | 排気口、給気口、ドアガラリ、防虫網に通気不良の原因となる塵埃又はその他の障害物がないか | 目視 | Y
5.10.2 | 排気口、給気口に割れ等の著しいき裂その他の損傷、変形若しくは腐食がないか | 目視 | Y
5.10.3 | 排気口及び給気口からの風速が大きく騒音を発生していないか | 聴診
5.10.4 | その他
5.11 | 排煙口・排煙窓・排煙用手動開放装置
5.11.1 | 排煙口、排煙窓が障害物等により作動が妨害されていないか。故障等により機能は損なわれていないか | 目視 作動
5.11.2 | 手動開放装置に損傷、変形、腐食がないか | 目視
5.11.3 | その他
5.12 | メンテナンス用タラップ
5.12.1 | タラップ、手すりに著しい腐食や変形、ぐらつきはないか | 目視 触診
5.12.2 | その他
5.13 | 外部階段
5.13.1 | 階段の滑り止めが浮き、欠損、変形等で歩行に支障がないか | 目視
5.13.2 | コンクリート造の場合、鉄筋のさび汁が発生していないか。また仕上げ材のき裂、はく落等がないか | 目視 | Y
5.13.3 | 鉄骨造の場合、塗装等のはがれやさび等がないか | 目視 | Y
5.13.4 | 手すりに著しい腐食や変形、ぐらつきはないか | 目視 触診 | Y
5.13.5 | 屋根又は支柱の著しいき裂、損傷、腐食などがないか | 目視 | Y
5.13.6 | その他
5.14 | 窓・障子
5.14.1 | スチール製又は木製のサッシに著しい腐食がないか | 目視 | Y
5.14.2 | 引き違い形式建具の外れ止めストッパーが掛けられているか | 作動 | Y
5.14.3 | 窓の開閉時に著しいがたつき、異音等がないか | 作動 触診
5.14.4 | 窓ガラスにき裂その他の損傷ないか、又は網入りガラスの場合、鉄線のさび等はないか | 目視 | Y
5.14.5 | 窓の枠やシーリング材等に腐食、き裂、硬化などの劣化がないか | 目視 | Y
5.14.6 | 窓の下部に雨水の浸入や結露水が室内にあふれた等の痕跡がないか | 目視
5.14.7 | その他
5.15 | ドア
5.15.1 | ドア、取手、錠、取り付け金具(蝶番、ヒンジ、ドアクローザー等)等に著しいき裂その他の損傷、変形、腐食、ねじのゆるみがないか | 作動 触診
5.15.2 | ドアの施錠又は解錠に不具合がないか | 作動
5.15.3 | ドアの枠やシーリング材等に腐食、き裂などの劣化がないか | 目視
5.15.4 | その他
5.16 | バルコニー
5.16.1 | 手すりに著しい腐食や変形、ぐらつきはないか | 目視 触診 | Y
5.16.2 | コンクリート造の場合、鉄筋のさび汁が発生していないか。また仕上げ材のき裂、はく落等がないか | 目視 | Y
5.16.3 | 鉄骨造の場合、塗装等のはがれやさび等がないか | 目視 | Y
5.16.4 | その他
5.17 | シャッター
5.17.1 | 法定点検で指摘事項はないか | 作動 | Y
5.17.2 | シャッターの開閉時に異音がないか | 作動 聴診 | Y
5.17.3 | シャッター、格納部分(まぐさ)、ガイドレールに著しいさびや腐食がないか | 目視 | Y
5.17.4 | 自動閉鎖式のシャッターの場合、障害物を感知し停止するなどの安全装置は正常に作動するか、既存不適格でないか | 作動
5.17.5 | その他
5.18 | 自動扉
5.18.1 | 自動扉の開閉機能に障害がないか | 作動
5.18.2 | 自動扉に著しいさびや腐食がないか | 目視
5.18.3 | 扉が障害物を感知し停止するなどの安全装置は正常に作動するか | 作動
5.18.4 | 自動扉床感知式の場合、マット等床検知部のはく離、浮き、変形等により歩行に支障となっていないか | 目視
5.18.5 | その他
5.19 | 防火扉
5.19.1 | 撤去された防火扉はないか | 目視 | Y
5.19.2 | 本体と枠に、防火性能を損なうおそれのある著しいき裂その他の損傷、変形、腐食がないか | 目視 | Y
5.19.3 | 扉の引きずり等作動時に支障がないか | 目視 | Y
5.19.4 | ヒンジ、ドアクローザー等の金物に異常、損傷はないか | 目視 | Y
5.19.5 | 防火扉及びくぐり戸の開閉機能に著しい障害がないか | 作動 | Y
5.19.6 | その他
5.2 | 避雷針・テレビアンテナ等
5.20.1 | 避雷針やテレビアンテナの支柱は腐食や損傷等がないか | 目視 触診 | Y
5.20.2 | 避雷針の突針、支持管に著しい傾き、曲がり、ぐらつきがないか | 目視 触診 | Y
5.20.3 | 避雷導線接続部に、ゆるみ、脱落、断線がないか | 目視 触診
5.20.4 | 接地用端子箱の端子等にゆるみ、脱落、断線がないか | 目視 触診
5.20.5 | その他
5.21 | 冷却塔
5.21.1 | 本体に著しい腐食、異常振動、異音等はないか | 目視 聴診 | Y
5.21.2 | 本体の固定部にき裂、腐食がないか | 目視 | Y
5.21.3 | 本体の固定部のアンカーボルトにゆるみがないか | 触診 | Y
5.21.4 | 本体の固定部のアンカーボルト周囲のコンクリートにき裂がないか | 目視 | Y
5.21.5 | ブロー装置や薬液注入装置の作動状態は良好か | 作動
5.21.6 | その他
5.22 | 空調屋外機
5.22.1 | 本体の固定部のアンカーボルト周囲のコンクリートにき裂がないか | 目視 聴診 | Y
5.22.2 | 本体の固定部にき裂、腐食がないか | 目視 | Y
5.22.5 | その他
5.23 | 設備の囲い・ルーバー等
5.23.1 | 建築設備等の囲障(ルーバー等)の本体、基礎部及び支持部材等に著しい損傷、変形、腐食がないか | 目視 | Y
5.23.2 | 建築設備等の囲障(ルーバー等)の本体、基礎部及び支持部材等接合ボルトにゆるみや脱落がないか | 目視 触診 | Y
5.23.3 | その他
5.24 | 空調・換気ダクト
5.24.1 | ダクトの保温材がはく離又は濡れていないか | 目視 触診
5.24.2 | ダクトから空気の漏れはないか | 聴診
5.24.3 | ダクトの接続部のボルト、ナットにゆるみがないか | 目視 触診
5.24.4 | ダクトに異音、異常振動がないか | 目視 聴診
5.24.5 | ダクトの支持、固定部にぐらつき、き裂、腐食がないか | 目視 触診
5.24.6 | その他
5.25 | 防火ダンパー
5.25.1 | ダンパーの開閉不良等、作動不良をおこしていないか | 目視 作動 | Y
5.25.2 | 防火ダンパーが閉状態になっていないか | 目視 | Y
5.25.3 | ダクトとの接続部のボルト、ナットにゆるみがないか | 目視 触診 | Y
5.25.4 | その他
5.26 | ケーブルラック・バスダクト
5.26.1 | ケーブルラック、バスダクト及び支持金物等に著しい損傷、変形、腐食がないか | 目視
5.26.2 | ケーブルラック、バスダクトの接続部のボルト、ナットにゆるみがないか | 目視 触診
5.26.3 | ケーブルラック、バスダクトに部分的な高温状態、振動がないか | 目視 触診
5.26.4 | その他
5.27 | 電気配線
5.27.1 | 電気露出配管及び配線に損傷がないか | 目視
5.27.2 | ボックス類及び支持金物等に著しい損傷、変形、腐食がないか | 目視 触診
5.27.3 | ボックス類及び支持金物等にぐらつきがないか | 触診
5.27.4 | ボックス類に部分的な高温状態、振動がないか | 目視 触診
5.27.5 | その他
5.28 | 給排水以外の各種配管(冷温水・冷却水・油・ガス等)
5.28.1 | 配管、バルブに損傷、変形、腐食等の劣化がみられ、かつ、当該部分から外部に漏水、油漏れの痕跡がないか | 目視
5.28.2 | 配管の保温材がはく離又は濡れていないか | 目視 触診
5.28.3 | 配管に異音、異常振動がないか | 目視 聴診
5.28.4 | 配管から異臭がないか | 臭気
5.28.5 | 配管及び支持金物等にぐらつきがないか | 触診
5.28.6 | その他
5.29 | 給排水配管
5.29.1 | 給水配管(給湯配管他)、排水配管から水漏れがないか | 目視 | Y
5.29.2 | 給水配管(給湯配管他)、排水配管の保温材が濡れていないか | 目視 触診 | Y
5.29.3 | 給水器具よりの吐水状況が良好か、さびが混じっていないか | 目視
5.29.4 | 排水器具よりの排水状況が良好か | 目視
5.29.5 | その他
5.3 | 給湯機・コンロ
5.30.1 | ガス湯沸器、ガスコンロ及びガス管からガス臭はしないか | 臭気
5.30.2 | ガス管にひび割れなどの劣化はないか | 目視
5.30.3 | ガス湯沸器、電気温水器などの支持金物に著しい変形、腐食、ぐらつきがないか | 目視 触診
5.30.4 | その他
5.31 | 流し台
5.40.1 | 流し台等に著しいき裂その他の損傷がないか | 目視
5.40.2 | その他
5.32 | 便器・洗面器等
5.32.1 | 便器、洗面器に著しいき裂その他の損傷がないか | 目視
5.32.2 | 洗面カウンターにぐらつきがないか | 触診
5.32.3 | その他
5.33 | 自家発電設備
5.33.1 | 自家発電設備本体に著しい損傷、変形、腐食がないか | 目視
5.33.2 | 自家発電設備本体及び燃料槽又は冷却水系統配管に油漏れ、水漏れがないか | 目視
5.33.3 | 本体の固定部にき裂、腐食がないか | 目視
5.33.4 | 本体の固定部のアンカーボルトにゆるみがないか | 触診
5.33.5 | 本体の固定部のアンカーボルト周囲のコンクリートにき裂がないか | 目視
5.33.6 | 発電機が起動するか | 作動 | Y
5.33.7 | その他
5.34 | 受変電設備
5.34.1 | 受変電機器キャビネット外板に著しい損傷、変形、腐食がないか | 目視
5.34.2 | 機器本体から異音がしないか | 聴診
5.34.3 | 機器本体から異臭がないか | 臭気
5.34.4 | その他
5.35 | 熱源設備
5.35.1 | 本体に損傷、変形、き裂がないか | 目視
5.35.2 | 本体から異音、異臭がないか | 聴診 聴診
5.35.3 | 本体の固定部にき裂、腐食がないか | 目視
5.35.4 | 本体の固定部のアンカーボルトにゆるみがないか | 触診
5.35.5 | 本体の固定部のアンカーボルト周囲のコンクリートにき裂がないか | 目視
5.35.6 | その他
5.36 | 空調機・エアコン・ファンコイルユニット等
5.36.1 | 加湿器から十分な噴霧が行われているか | 目視
5.36.2 | エアフィルターは汚れ等で目詰まりしていないか | 目視
5.36.3 | 機器からの異常振動、異音等はないか | 目視 聴診
5.36.4 | 内部のドレンパン等に著しい腐食はないか。また、排水状況は良好か | 目視
5.36.5 | 機器本体の固定部にき裂、腐食がないか | 目視
5.36.6 | 機器本体の固定部のアンカーボルトにゆるみがないか | 目視 触診
5.36.7 | 機器本体の固定部のアンカーボルト周囲のコンクリートにき裂がないか | 目視
5.36.8 | その他
5.37 | 換気扇・送風機等
5.37.1 | 便所、湯沸室使用時に換気扇、送風機等が作動し、排気を行っているか | 作動 | Y
5.37.2 | 送風機は正常に作動するか | 作動 | Y
5.37.3 | 送風機本体に損傷、変形、き裂がないか | 目視
5.37.4 | 送風機本体から異音、異常振動、異臭がないか | 聴診 臭気
5.37.5 | モーター部分等に異臭がないか | 臭気
5.37.6 | ファンベルトに傷はないか | 目視
5.37.7 | 送風機本体の架台部分にき裂、腐食がないか | 目視
5.37.8 | 送風機本体の架台固定用又は吊り用のアンカーボルトにゆるみがないか | 目視 触診
5.37.9 | 送風機本体の架台固定用又は吊り用のアンカーボルト周囲のコンクリートに著しいき裂その他の損傷がないか | 目視
5.37.10 | その他
5.38 | 排煙機
5.38.1 | 排煙機は正常に作動するか | 作動 | Y
5.38.2 | 排煙機本体の架台部分にき裂、腐食がないか | 目視
5.38.3 | 排煙機からの異常振動、異音等はないか | 目視 聴診
5.38.4 | モーター部分等に異臭がないか | 臭気
5.38.5 | ファンベルトに傷はないか | 目視
5.38.6 | 排煙風道及び支持金物等に著しい損傷、変形、腐食がないか | 目視 | Y
5.38.7 | 予備電源での起動、運転が可能か | 作動 | Y
5.38.8 | 始動用蓄電池に著しい損傷、変形、腐食がないか | 目視
5.38.9 | 始動用蓄電池に液漏れはないか | 目視
5.38.10 | その他
5.39 | ポンプ
5.39.1 | 本体に損傷、変形、き裂、水漏れ等がないか | 作動
5.39.2 | 本体からの異常振動、異音等はないか | 目視 聴診
5.39.3 | 本体の固定部にき裂、腐食がないか | 目視
5.39.4 | 本体の固定部のアンカーボルトにゆるみがないか | 触診
5.39.5 | 本体の固定部のアンカーボルト周囲のコンクリートにき裂がないか | 目視
5.39.6 | その他
5.4 | オイルタンク
5.40.1 | 防油堤内に漏油がないか | 目視
5.40.2 | オイルタンクに傾きや破損等はないか | 目視
5.40.3 | 自家発電設備用燃料は規定量確保されているか | 目視
5.40.4 | その他
5.41 | 昇降機
5.41.1 | 巻上機、ロープ及びガイドレールに変形、損傷、さび、摩耗がないか | 目視 | Y
5.41.2 | 安全装置の作動不良がないか | 動作 | Y
5.41.3 | その他
5.42 | 各種タンク(給水用・消火用・空調用等)
5.42.1 | タンクの本体、架台に損傷、変形、腐食等の劣化、又は当該部分からタンクの外部に漏水の痕跡がないか | 目視
5.42.2 | タンクの水位調節用電極棒、ボールタップに著しい損傷、変形、腐食がないか | 目視
5.42.3 | オーバーフロー管からタンク内部の水が流出していないか | 目視
5.42.4 | オーバーフロー管は間接排水の確保がされているか。また、防虫網に損傷、変形、腐食等の劣化がみられ、かつ、当該部分からタンクの内部に虫等の侵入の可能性がないか | 目視 |  | ✓
5.42.5 | コンクリート基礎に著しいき裂等の損傷、又は基礎が不同沈下していないか | 目視 | Y
5.42.6 | タンク及び架台等の固定ボルトにゆるみがないか | 触診 | Y
5.42.7 | その他
5.43 | 自動制御設備
5.43.1 | 自動制御機器の室内の温湿度調節器・検出器で著しい損傷、変形がないか | 目視
5.43.2 | 自動制御機器の室内の温湿度調節器・検出器で周囲に複写機などの発熱体はないか | 目視
5.43.3 | その他
5.44 | その他設備
5.44.1 | 固定式防煙垂れ壁、つり下げ案内表示板等の付属物に著しいぐらつきがないか | 目視 触診 | Y
5.44.2 | 案内表示が汚れ、腐食、経年劣化等により見づらくなっていないか | 目視
5.44.3 | インターホンの作動は正常か | 動作
5.44.4 | 監視カメラ等の機器から異音・発熱がないか | 聴診
5.44.5 | 監視カメラ等の機器から異音・発熱がないか | 動作
5.44.6 | 監視カメラ等の支持金物・支柱等にぐらつき、傾き及び著しいさび等の腐食がないか | 目視 触診
5.44.7 | 水防板、水防壁等で水防の性能に支障をきたす著しいき裂、損傷、腐食がないか | 目視
5.44.8 | 水防板、水防壁が作動の支障となるような変形等はないか | 目視
5.44.9 | オイルタンクの付近に可燃物はないか。また、上部が駐車スペースとなっていないか | 目視
5.44.10 | オイルタンク、浄化槽等が埋設されている場合、地表面の損傷等はないか。また、マンホール蓋の割れ、変形、ぐらつきはないか | 目視 触診
5.44.11 | ｴｷｽﾊﾟﾝｼｮﾝｼﾞｮｲﾝﾄｶﾊﾞｰ部材に著しいずれ等がないか | 目視
5.44.12 | その他
6 | 総合所見
Note on J1: ====== ID#AAACAU4LUnQ Minamino Office (2026-08-25 05:56:30) 点検実施者名を入力する
Note on A2: ====== ID#AAACAU4LUnY Minamino Office (2026-08-25 05:56:30) 台帳番号を入力する
Note on B2: ====== ID#AAACAU4LUnM Minamino Office (2026-08-25 05:56:30) 施設名を入力する
Note on J2: ====== ID#AAACAU4LUnU Minamino Office (2026-08-25 05:56:30) 点検実施日を入力する。西暦で入力。 (例)2024/8/20